## V12,f100,R10
d1 | d2 | vout | sym SW | sym LMG
0.25 | 0 | 3 | 2.9702 | 2.9764
0.5 | 0 | 6 | 5.9496 | 5.9526
0.75 | 0 | 9 | 8.9288 | 8.9276
0.75 | 0.15 | 10.5882 | 10.469 | 10.4894
0.75 | 0.25 | 12 | 11.8279 | 11.8674
0.75 | 0.35 | 13.8462 | 13.5875 | 13.6585
1 | 0.25 | 16 | 15.7597 | 15.8039
1 | 0.4 | 20 | 19.5587
1 | 0.5 | 24 | 23.2733

## V12,f200,R10
d1 | d2 | vout | sym SW | sym LMG
0.25 | 0 | 3 | 2.9617 | 2.9762
0.5 | 0 | 6 | 5.9417 | 5.9537
0.75 | 0 | 9 | 8.9215 | 8.9304
0.75 | 0.15 | 10.5882 | 10.4556 | 10.501
0.75 | 0.25 | 12 | 11.8154 | 11.884
0.75 | 0.35 | 13.8462 | 13.5761
1 | 0.25 | 16 | 15.7532
1 | 0.4 | 20 | 19.5544
1 | 0.5 | 24 | 23.2725

## V12,f300,R10
d1 | d2 | vout | sym SW | sym LMG
0.25 | 0 | 3 | 2.9531 | 2.9766
0.5 | 0 | 6 | 5.933 | 5.9272
0.75 | 0 | 9 | 8.9132 | 8.9025
0.75 | 0.15 | 10.5882 | 10.4393 | 10.5039
0.75 | 0.25 | 12 | 11.7974 | 11.89
0.75 | 0.35 | 13.8462 | 13.5557 | 13.69
1 | 0.25 | 16 | 15.7343
1 | 0.4 | 20 | 19.5305
1 | 0.5 | 24 | 23.243

## Arkusz1
Buck Vin(7,18) R_L(2) Da(0.5) |  |  | Buck-Boost V(4,20) R_L(10) DaDb(0.75,0.25) |  |  | Boost V(4,15) R_L(17) Db(0.25)
Pin | Pout | n | Pin | Pout | n | Pin | Pout | n
6.138 | 5.9439 | 0.96838 | 1.6516 | 1.5844 | 0.9593 | 2.8761 | 2.8089 | 0.97663 | 4
8.0079 | 7.7636 | 0.9695 | 2.5723 | 2.4757 | 0.96242 | 4.4899 | 4.3897 | 0.97768 | 5
10.1215 | 9.8261 | 0.97081 | 3.696 | 3.5653 | 0.96463 | 6.4592 | 6.3204 | 0.97851 | 6
12.4749 | 12.1311 | 0.97244 | 5.0324 | 4.8527 | 0.96428 | 8.7872 | 8.6036 | 0.97911 | 7
15.0903 | 14.6787 | 0.97272 | 6.5646 | 6.3388 | 0.9656 | 11.4665 | 11.2379 | 0.98006 | 8
17.9684 | 17.4686 | 0.97218 | 8.2873 | 8.0226 | 0.96805 | 14.5261 | 14.2238 | 0.97919 | 9
21.0319 | 20.5013 | 0.97477 | 10.2219 | 9.9047 | 0.96897 | 17.9009 | 17.5609 | 0.98101 | 10
24.46 | 23.7759 | 0.97203 | 12.3739 | 11.9855 | 0.96861 | 17.8976 | 17.5602 | 0.98115 | 11
28.0593 | 27.2934 | 0.9727 | 14.702 | 14.2638 | 0.97019 | 21.6429 | 21.25 | 0.98185 | 12
31.8714 | 31.0537 | 0.97434 | 17.2707 | 16.7405 | 0.9693 | 25.7801 | 25.2895 | 0.98097 | 13
36.0656 | 35.0564 | 0.97202 | 20.0013 | 19.4145 | 0.97066 | 30.2947 | 29.6804 | 0.97972 | 14
|  |  | 22.9874 | 22.2876 | 0.96956 | 35.0568 | 34.4242 | 0.98195 | 15
|  |  | 26.1108 | 25.3596 | 0.97123 | 40.2653 | 39.5174 | 0.98143 | 16
|  |  | 29.5327 | 28.628 | 0.96937 | 45.7536 | 44.9641 | 0.98274 | 17
|  |  | 33.1795 | 32.0958 | 0.96734
|  |  | 36.8683 | 35.7609 | 0.96996
|  |  | 40.8319 | 39.6246 | 0.97043
|  |  | 44.9774 | 43.6858 | 0.97128